## Sheet1
Blok | Rev | Date | Footprint | Released | Chip | I2C | Notes
32U4 | 0.5 | Oct 2018 | 0.3 | Yes
32U4x2 | 0 | Sep 2018 | 0.3 | Yes
OLED | 0.2 | Oct 2018 | 0.3 | Yes | CFAL4864A
Full Bridge | 0.1 | Apr 2020 | 0.3 |  | DRV8871 | 0x49 (MCP) | 6-45V DC, 3.5A current limited
LiPo | 0.3 | Sep 2018 | 0.3 | Yes | MCP73831 |  | Add section to indicate current limit
MOSFET | 0.2 | Nov 2018 | 0.3 | Yes | IRLB8721
CNTL-ALT-DEL | 0 | Sep 2018 | 0.3 | Yes
EEPROM | 0.1 | Oct 2018 | 0.3 |  | 24LC1025 |  | or CAT24M01WI or 24LC1025 | Firmware?
Temp/Press/Humid | 0 | Mar 2020 | 0.3 |  | MPL3115A Si7021 | 0x60 0x40 | 24 bit 7.25PSI ~ 15.95PSI (50kPa ~ 110kPa) -40 - 125C | Designed, update BOM
Relay | 0.2 | Nov 2018 | 0.3 |  | EC2-3NU (3V) | Yes? | 2A | Move relay off stack?
Press-Diff | 0.2 | Sep 2018 | 0.3 |  | MP3V5010 | 0x4x (MCP) | 0 - 10.8 PSI, analog to I2C | Needs board work
Accel | 0.1 | Oct 2018 | 0.3 | ?? | LIS3DH | 0x18 | 2-16G 3-Axis
Needs Testing
H-Bridge x2 | 0.3 | Mar 2020 | 0.3 |  | TC78H651FNG |  | 1.8 - 6V DC | Fab / Parts
Micro SD | 0.1 | Apr 2020 | 0.3 |  |  |  |  | Fab / Parts
RTC | 0.3 | Apr 2020 | 0.3 |  | PCF8523 | 0x68 |  | Fab / Parts
Proto | 0.1 | Apr 2020 | 0.3
Needs work / Non-Functional
Shield | [6 empty] | Arduino shield | Needs layout
7-Seg | 0.1 | Sep 2018 | 0.3 |  | HT16K33 |  | Breakboard HT16K33? | Non-functions
8x8 | 0 | Sep 2018 |  |  | HT16K33 |  |  | ???
Batt | 0.1 | Aug 2018 | 0.3?
Archive
MPL3115A | 0 | Aug 2018 | 0.2 |  | MPL3115A | 0x60
H-Bridge x2 | 0 | Mar 2019 | 0.3 | ?? | TB66212FNG | 0x48 (MCP) | 6-15V DC
Pressure | 0 | Sep 2018 | 0.2 |  | LPS25HB | 0x5D | 24 bit 3.77PSI ~ 18.27PSI (26kPa ~ 126kPa)